## Power capacity mix
Niti Aayog - BAU | [12 empty] | Niti Aayog - BAU
| 2022 | 2025 | 2030 | 2035 | 2040 | 2045 | 2050 | 2055 | 2060 | 2065 | 2070 |  |  | 2025 | 2030 | 2035 | 2040 | 2045 | 2050 | 2055 | 2060 | 2065 | 2070
Electricty capacity mix (GW) | [12 empty] | Coal + lignite | 235.15 | 288.3281 | 324.8073 | 390.5535 | 399.0098 | 408.6454 | 378.1247 | 362.6811 | 342.1809 | 275
Biomass | 10.6824 | 10.9408 | 12.3291 | 13.2667 | 14.2376 | 15.243 | 16.284 | 17.362 | 18.4782 | 19.634 | 20.8309 |  | Gas | 25.0382 | 21.4613 | 17.8844 | 14.3075 | 10.7307 | 7.1538 | 3.5769 | 0 | 0 | 0
Coal | 204.0795 | 230 | 283.5031 | 320.9023 | 387.4935 | 397.5098 | 408.1454 | 378.1247 | 362.6811 | 342.1809 | 275 |  | Solar, including for GH2 | 110 | 266.8244 | 471.2358 | 759.93 | 1017.9578 | 1363.2571 | 1740.9 | 2019.1802 | 2285.517 | 2524.3955
Diesel | 0.509 | 0.5892 | 0.47136 | 0.35352 | 0.23568 | 0.11784 | [6 empty] | Wind (onshore+offshore), including for GH2 | 50 | 81.5255 | 126.4371 | 186.7776 | 239.3808 | 292.2433 | 339.7901 | 394.9098 | 458.8087 | 532.8851
Gas | 24.8995 | 25.0382 | 21.4613 | 17.8844 | 14.3075 | 10.7307 | 7.1538 | 3.5769 |  |  |  |  | Nuclear | 8.18 | 20 | 25.3331 | 30.368 | 36.2048 | 42.9713 | 50.8155 | 59.9091 | 70.451 | 82.6721
Hydro | 51.57 | 51.9312 | 70.4956 | 75.8281 | 81.4883 | 87.4964 | 93.8736 | 100.6429 | 107.8281 | 115.455 | 123.5505 |  | Biomass | 10.9408 | 12.3291 | 13.2667 | 14.2376 | 15.243 | 16.284 | 17.362 | 18.4782 | 19.634 | 20.8309
Lignite | 6.62 | 5.15 | 4.825 | 3.905 | 3.06 | 1.5 | 0.5 | [5 empty] | Hydro | 51.9312 | 70.4956 | 75.8281 | 81.4883 | 87.4964 | 93.8736 | 100.6429 | 107.8281 | 115.455 | 123.5505
Nuclear | 6.78 | 8.18 | 20 | 25.3331 | 30.368 | 36.2048 | 42.9713 | 50.8155 | 59.9091 | 70.451 | 82.6721 |  | Battery
Solar | 53.9965 | 110 | 266.8244 | 471.2358 | 759.93 | 1017.9578 | 1363.2571 | 1740.9 | 2019.1802 | 2285.517 | 2524.3955 |  | Diesel | 0.5892 | 0.47136 | 0.35352 | 0.23568 | 0.11784 | 0 | 0 | 0 | 0 | 0
Wind | 40.36 | 50 | 81.5255 | 126.4371 | 186.7776 | 239.3808 | 292.2433 | 339.7901 | 394.9098 | 458.8087 | 532.8851 |  | H2 turbine
Hydro, pumped+imported
India CCDR - IPS | [12 empty] | India CCDR - IPS
| Electricity Capacity (GW) | 2020 | 2025 | 2030 | 2035 | 2040 | 2045 | 2050 | 2055 | 2060 | 2065 | 2070 |  | 2025 | 2030 | 2035 | 2040 | 2045 | 2050 | 2055 | 2060 | 2065 | 2070
| Coal | 206.6 | 223.8694 | 228.0047 | 218.6909 | 196.3393 | 149.083 | 90.2176 | 46.2139 | 17.0737 | 2.7487 | 0 | Coal + lignite | 223.8694 | 228.0047 | 218.6909 | 196.3393 | 149.083 | 90.2176 | 46.2139 | 17.0737 | 2.7487 | 0
| Gas | 25.3 | 25.3 | 25.3 | 25.3 | 25.3 | 25.3 | 25.3 | 25.3 | 25.3 | 25.3 | 25.3 | Gas | 25.3 | 25.3 | 25.3 | 25.3 | 25.3 | 25.3 | 25.3 | 25.3 | 25.3 | 25.3
| Solar | 44.6418 | 131.2623 | 233.6782 | 366.8625 | 518.2353 | 700.115 | 946.6872 | 1161.7752 | 1253.3087 | 1305.7863 | 1399.116 | Solar, including for GH2 | 133.2652 | 245.7442 | 408.854 | 635.6329 | 932.4473 | 1275.0157 | 1621.3127 | 1789.3765 | 1919.3936 | 2094.8327
| Wind Onshore | 38.4961 | 106.4822 | 161.7901 | 193.0006 | 214.9149 | 278.032 | 370.6298 | 460.7378 | 525.1779 | 560.5092 | 585.9494 | Wind (onshore+offshore), including for GH2 | 109.3194 | 175.6648 | 237.5527 | 329.0934 | 483.9806 | 709.3743 | 842.5001 | 960.4849 | 1052.173 | 1128.6558
| Wind Offshore | 0 | 1.7317 | 7.2154 | 22.163 | 50.5191 | 79.6116 | 113.7887 | 130.8244 | 146.2407 | 161.055 | 168.1066 | Nuclear | 11.9496 | 18.1723 | 24.8743 | 33.5714 | 44.2123 | 55.0234 | 67.2877 | 78.1981 | 88.9935 | 93.7143
| Hydro | 51 | 59.8705 | 67.8285 | 70.9469 | 73.79 | 82.7028 | 93.5171 | 103.4852 | 116.9919 | 132.0153 | 137.8 | Biomass | 4.5796 | 5.3216 | 5.8879 | 6.5723 | 7.3501 | 7.9179 | 8.5557 | 9.3335 | 10.0273 | 10.5391
| Nuclear | 7 | 11.9496 | 18.1723 | 24.8743 | 33.5714 | 44.2123 | 55.0234 | 67.2877 | 78.1981 | 88.9935 | 93.7143 | Hydro | 59.8705 | 67.8285 | 70.9469 | 73.79 | 82.7028 | 93.5171 | 103.4852 | 116.9919 | 132.0153 | 137.8
| Import hydro (TWh) | 2 | 7 | 16 | 36 | 55 | 76 | 94 | 99 | 99 | 99 | 99 | Battery | 0 | 10 | 25 | 87.6232 | 371.5351 | 372.306 | 555.3512 | 702.6106 | 686.8396 | 679.4706
| Biomass | 3.5649 | 4.5796 | 5.3216 | 5.8879 | 6.5723 | 7.3501 | 7.9179 | 8.5557 | 9.3335 | 10.0273 | 10.5391 | Diesel
| Pumped hydro | 1 | 6 | 15 | 20 | 20 | 27 | 37 | 47 | 67 | 87 | 87 | H2 turbine | 0 | 0 | 0 | 0 | 0 | 0 | 0 | 0 | 0 | 0
| BESS (4-hour) | 0 | 0 | 10 | 25 | 87.6232 | 371.5351 | 372.306 | 545.3512 | 672.6106 | 656.8396 | 649.4706 | Hydro, pumped+imported | 13 | 31 | 56 | 75 | 103 | 131 | 146 | 166 | 186 | 186
| BESS (8-hour) | 0 | 0 | 0 | 0 | 0 | 0 | 0 | 10 | 30 | 30 | 30
| H2 turbines | 0 | 0 | 0 | 0 | 0 | 0 | 0 | 0 | 0 | 0 | 0
For GH2 | Solar | 0 | 2.0029 | 12.066 | 41.9916 | 117.3976 | 232.3323 | 328.3285 | 459.5375 | 536.0678 | 613.6073 | 695.7167
| Wind Onshore | 0 | 1.1054 | 6.6593 | 6.6593 | 40.9847 | 103.6623 | 202.2811 | 228.2633 | 266.3916 | 307.9341 | 351.925
| Wind Offshore | 0 | 0 | 0 | 15.7298 | 22.6747 | 22.6747 | 22.6747 | 22.6747 | 22.6747 | 22.6747 | 22.6747
Niti Aayog - NZ | [12 empty] | Niti Aayog - NZ
| 2022 | 2025 | 2030 | 2035 | 2040 | 2045 | 2050 | 2055 | 2060 | 2065 | 2070 |  |  | 2025 | 2030 | 2035 | 2040 | 2045 | 2050 | 2055 | 2060 | 2065 | 2070
Electricty capacity mix (GW) | [12 empty] | Coal + lignite | 235.15 | 264.825 | 279.7139 | 287.1647 | 279.098 | 262.188 | 197.534 | 158.6003 | 117.5578 | 70
Biomass | 10.6824 | 10.9408 | 12.3291 | 13.2667 | 14.2376 | 15.243 | 16.284 | 17.362 | 18.4782 | 19.634 | 20.8309 |  | Gas | 25.0382 | 25 | 21.4231 | 17.8462 | 14.2693 | 10.6925 | 7.1156 | 0 | 0 | 0
Coal | 204.0795 | 230 | 260 | 275.8089 | 284.1047 | 277.598 | 261.688 | 197.534 | 158.6003 | 117.5578 | 70 |  | Solar, including for GH2 | 117 | 304.4679 | 613.3936 | 1034.6039 | 1438.5746 | 1990.5483 | 2481.5853 | 2740.8707 | 3027.1428 | 3094.0411
Diesel | 0.509 | 2020: 0.5892; 2025: 0.47136; 2030: 0.35352; 2035: 0.23568; 2040: 0.11784 | Wind (onshore+offshore), including for GH2 | 50 | 101.5679 | 188.1322 | 277.4279 | 408.6326 | 547.8426 | 700.2015 | 894.6542 | 1142.8307 | 1459.5737
Gas | 24.8995 | 25.0382 | 25 | 21.4231 | 17.8462 | 14.2693 | 10.6925 | 7.1156 |  |  |  |  | Nuclear | 8.18 | 22 | 29.0782 | 36.3781 | 47.4287 | 58.7042 | 69.0543 | 81.0528 | 94.9624 | 111.0875
Hydro | 51.57 | 51.9312 | 70.4956 | 76.9438 | 83.8903 | 91.3737 | 99.4354 | 108.1202 | 117.4762 | 127.5552 | 138.4132 |  | Biomass | 10.9408 | 12.3291 | 13.2667 | 14.2376 | 15.243 | 16.284 | 17.362 | 18.4782 | 19.634 | 20.8309
Lignite | 6.62 | 2020: 5.15; 2025: 4.825; 2030: 3.905; 2035: 3.06; 2040: 1.5; 2045: 0.5 | Hydro | 51.9312 | 70.4956 | 76.9438 | 83.8903 | 91.3737 | 99.4354 | 108.1202 | 117.4762 | 127.5552 | 138.4132
Nuclear | 6.78 | 8.18 | 22 | 29.0782 | 36.3781 | 47.4287 | 58.7042 | 69.0543 | 81.0528 | 94.9624 | 111.0875 |  | Battery
Solar | 53.9965 | 117 | 304.4679 | 613.3936 | 1034.6039 | 1438.5746 | 1990.5483 | 2481.5853 | 2740.8707 | 3027.1428 | 3094.0411 |  | Diesel | 0.5892 | 0.47136 | 0.35352 | 0.23568 | 0.11784 | 0 | 0 | 0 | 0 | 0
Wind | 40.36 | 50 | 101.5679 | 188.1322 | 277.4279 | 408.6326 | 547.8426 | 700.2015 | 894.6542 | 1142.8307 | 1459.5737 |  | H2 turbine
Hydro, pumped+imported
India CCDR - NZE | [12 empty] | India CCDR - NZE
| Electricity Capacity (GW) | 2020 | 2025 | 2030 | 2035 | 2040 | 2045 | 2050 | 2055 | 2060 | 2065 | 2070 |  | 2025 | 2030 | 2035 | 2040 | 2045 | 2050 | 2055 | 2060 | 2065 | 2070
| Coal | 206.6 | 227.88 | 232.4493 | 224.7116 | 214.5713 | 205.3479 | 161.9843 | 78.0325 | 13.1064 | 0 | 0 | Coal + lignite | 227.88 | 232.4493 | 224.7116 | 214.5713 | 205.3479 | 161.9843 | 78.0325 | 13.1064 | 0 | 0
| Gas | 25.3 | 25.3 | 25.3 | 25.3 | 25.3 | 25.3 | 25.3 | 25.3 | 25.3 | 25.3 | 25.3 | Gas | 25.3 | 25.3 | 25.3 | 25.3 | 25.3 | 25.3 | 25.3 | 25.3 | 25.3 | 25.3
[6 empty] | (20% H2) | (40% H2) | (80% H2) | (H2 only) | (H2 only) | (H2 only) | (H2 only) | Solar, including for GH2 | 148.0467 | 234.6772 | 348.5806 | 655.2465 | 1156.1909 | 2107.2381 | 2628.9239 | 3016.1464 | 3453.4139 | 3426.2557
| Solar | 44.7284 | 146.839 | 229.636 | 322.7607 | 551.625 | 927.6803 | 1331.8031 | 1629.4107 | 1815.3197 | 1859.8927 | 1796.8195 | Wind (onshore+offshore), including for GH2 | 106.0255 | 240.4183 | 487.6366 | 682.5593 | 883.6322 | 1168.0394 | 1485.1303 | 1775.3915 | 2015.1388 | 2045.3365
| Wind Onshore | 38.4961 | 99.0067 | 194.5774 | 348.3505 | 440.1937 | 449.3585 | 579.9796 | 861.2278 | 1157.0994 | 1354.6222 | 1410.8215 | Nuclear | 13.3896 | 21.6352 | 27.2286 | 35.2857 | 47.7381 | 61.1905 | 74.6429 | 88.0952 | 101.5476 | 115
| Wind Offshore | 0 | 1.3333 | 8.9841 | 26.3492 | 45.6825 | 67.7714 | 88.5143 | 98.1143 | 105.7143 | 115.0286 | 122.8571 | Biomass | 4.5796 | 5.3216 | 5.8879 | 6.5723 | 7.3501 | 7.9179 | 8.5557 | 9.3335 | 10.0273 | 10.5391
| Hydro | 50.4392 | 56.68 | 63.6811 | 70.0369 | 76.5574 | 85.6238 | 96.015 | 106.4063 | 116.7975 | 127.1887 | 137.58 | Hydro | 56.68 | 63.6811 | 70.0369 | 76.5574 | 85.6238 | 96.015 | 106.4063 | 116.7975 | 127.1887 | 137.58
| Nuclear | 7 | 13.3896 | 21.6352 | 27.2286 | 35.2857 | 47.7381 | 61.1905 | 74.6429 | 88.0952 | 101.5476 | 115 | Battery | 0 | 20 | 50 | 175.2464 | 743.0702 | 744.6121 | 1090.7024 | 1345.2211 | 1313.6792 | 1298.9412
| Import hydro (GW equivalent) | 0 | 0 | 0 | 0 | 0 | 0 | 0 | 0 | 0 | 0 | 0 | Diesel
| Biomass | 3.5649 | 4.5796 | 5.3216 | 5.8879 | 6.5723 | 7.3501 | 7.9179 | 8.5557 | 9.3335 | 10.0273 | 10.5391 | H2 turbine | 0 | 0 | 0 | 0 | 0 | 20 | 50 | 80 | 100 | 100
| Pumped hydro | 0 | 5.962 | 14.842 | 19.842 | 27.342 | 34.842 | 34.842 | 34.842 | 34.842 | 34.842 | 34.842 | Hydro, pumped+imported | 5.962 | 14.842 | 19.842 | 27.342 | 34.842 | 34.842 | 34.842 | 34.842 | 34.842 | 34.842
| BESS (4-hour) | 0 | 0 | 20 | 50 | 175.2464 | 743.0702 | 744.6121 | 1090.7024 | 1345.2211 | 1313.6792 | 1298.9412
| BESS (8-hour) | 0 | 0 | 0 | 0 | 0 | 0 | 0 | 0 | 0 | 0 | 0
| H2 turbines | 0 | 0 | 0 | 0 | 0 | 0 | 20 | 50 | 80 | 100 | 100
For GH2 | Solar | 0 | 1.2076 | 5.0412 | 25.8199 | 103.6215 | 228.5105 | 775.435 | 999.5132 | 1200.8267 | 1593.5213 | 1629.4362
| Wind Onshore | 0 | 5.6854 | 36.8568 | 104.7028 | 180.4731 | 341.4563 | 477.0866 | 500.8935 | 488.2921 | 521.3463 | 484.515
| Wind Offshore | 0 | 0 | 0 | 8.2341 | 16.2099 | 25.046 | 22.4588 | 24.8947 | 24.2857 | 24.1418 | 27.1429

## Power generation mix
Niti Aayog - BAU | [12 empty] | Niti Aayog - BAU
| 2022 | 2025 | 2030 | 2035 | 2040 | 2045 | 2050 | 2055 | 2060 | 2065 | 2070 |  |  | 2025 | 2030 | 2035 | 2040 | 2045 | 2050 | 2055 | 2060 | 2065 | 2070
Electricty generation mix (GWh) | [12 empty] | Coal + lignite | 1164.7049 | 1566.7323 | 1798.6014 | 2209.4528 | 2267.1705 | 2346.4146 | 2248.3423 | 2208.3124 | 2098.2548 | 1686.3013
Biomass | 18324.7547 | 16988.8622 | 19250.3562 | 20762.29 | 22326.5816 | 23945.0893 | 25619.7374 | 27315.7248 | 29071.9087 | 30890.4255 | 32773.4878 |  | Gas | 31.296 | 26.8251 | 22.3543 | 17.8834 | 13.4126 | 8.9417 | 4.4709 | 0 | 0 | 0
Coal | 1041382.4686 | 1135850.8775 | 1539699.1886 | 1776722.7885 | 2192308.4899 | 2258766.418 | 2343613.2626 | 2248342.2687 | 2208312.4362 | 2098254.8176 | 1686301.349 |  | Solar, including for GH2 | 155.9309 | 429.765 | 850.0048 | 1517.4965 | 2229.3293 | 2985.5355 | 3812.5739 | 4422.0081 | 5005.2863 | 5528.4305
Diesel | 213.8519 | 247.5472 | 198.0378 | 148.5283 | 99.0189 | 49.5094 | [6 empty] | Wind (onshore+offshore), including for GH2 | 90.8413 | 183.8642 | 339.837 | 511.7557 | 665.6697 | 831.1182 | 1000.8269 | 1221.0062 | 1515.4364 | 1890.5428
Gas | 36015.7988 | 31295.955 | 26825.1043 | 22354.2536 | 17883.4029 | 13412.5522 | 8941.7014 | 4470.8507 |  |  |  |  | Nuclear | 57.3255 | 140.1601 | 177.5342 | 212.8188 | 253.7233 | 301.1429 | 356.1152 | 419.8431 | 493.7212 | 579.3662
Hydro | 162304.1748 | 161999.371 | 173154.6123 | 224155.4152 | 243988.7593 | 265041.0089 | 289068.3618 | 316058.4464 | 338548.4808 | 362186.3493 | 387440.0787 |  | Biomass | 16.9889 | 19.2504 | 20.7623 | 22.3266 | 23.9451 | 25.6197 | 27.3157 | 29.0719 | 30.8904 | 32.7735
Lignite | 37090.0297 | 28854.0261 | 27033.141 | 21878.6353 | 17144.334 | 8404.0853 | 2801.3618 | [5 empty] | Hydro | 161.9994 | 173.1546 | 224.1554 | 243.9888 | 265.041 | 289.0684 | 316.0584 | 338.5485 | 362.1863 | 387.4401
Nuclear | 47112.0977 | 57325.4859 | 140160.1121 | 177534.2128 | 212818.8158 | 253723.3413 | 301142.8973 | 356115.1591 | 419843.077 | 493721.2 | 579366.1927 |  | Battery and H2
Solar | 73483.9988 | 155930.9492 | 429765.0496 | 850004.7811 | 1517496.5197 | 2229329.3252 | 2985535.5256 | 3812573.9472 | 4422008.1351 | 5005286.3233 | 5528430.5458 |  | Diesel | 0.24755 | 0.19804 | 0.14853 | 0.099019 | 0.049509 | 0 | 0 | 0 | 0 | 0
Wind | 68589.4533 | 90841.2727 | 183864.2352 | 339836.9805 | 511755.727 | 665669.66 | 831118.2106 | 1000826.8718 | 1221006.2007 | 1515436.4073 | 1890542.7528 |  | Hydro, pumped+imported
GH2 as feedstock
India CCDR - IPS | [12 empty] | India CCDR - IPS
| Electricity Capacity (GW) | 2020 | 2025 | 2030 | 2035 | 2040 | 2045 | 2050 | 2055 | 2060 | 2065 | 2070 |  | 2025 | 2030 | 2035 | 2040 | 2045 | 2050 | 2055 | 2060 | 2065 | 2070
| Coal | 1038.3884 | 1026.4613 | 1023.4854 | 995.6007 | 932.1812 | 785.3414 | 549.3197 | 301.1702 | 104.3096 | 14.4473 | 0 | Coal + lignite | 1026.4613 | 1023.4854 | 995.6007 | 932.1812 | 785.3414 | 549.3197 | 301.1702 | 104.3096 | 14.4473 | 0
| Gas | 35 | 26.6098 | 21.5567 | 22.0568 | 22.262 | 24.3798 | 30.9443 | 41.5894 | 47.7794 | 50.2487 | 50.489 | Gas | 26.6098 | 21.5567 | 22.0568 | 22.262 | 24.3798 | 30.9443 | 41.5894 | 47.7794 | 50.2487 | 50.489
| Solar | 65.4341 | 241.7732 | 450.9122 | 736.6193 | 1077.8243 | 1470.2339 | 1981.6174 | 2440.4763 | 2646.8658 | 2771.4616 | 2958.9867 | Solar, including for GH2 | 241.7732 | 450.9122 | 736.6193 | 1077.8243 | 1470.2339 | 1981.6174 | 2440.4763 | 2646.8658 | 2771.4616 | 2958.9867
| Wind Onshore | 60.0261 | 219.3814 | 359.0472 | 460.792 | 550.6539 | 763.7056 | 1038.9496 | 1291.5401 | 1472.1786 | 1571.2193 | 1642.5334 | Wind (onshore+offshore), including for GH2 | 226.2078 | 387.4904 | 548.1585 | 766.6357 | 1112.4046 | 1537.3442 | 1864.5508 | 2112.7131 | 2276.6401 | 2378.8406
| Wind Offshore | 0 | 6.8264 | 28.4432 | 87.3665 | 215.9818 | 348.699 | 498.3947 | 573.0107 | 640.5345 | 705.4208 | 736.3071 | Nuclear | 87.6253 | 134.222 | 183.723 | 247.9606 | 326.555 | 406.4061 | 496.9909 | 577.5758 | 657.3115 | 692.1794
| Hydro | 147.7078 | 196.6112 | 228.0638 | 238.6391 | 248.2804 | 278.5053 | 315.1789 | 348.9828 | 394.7867 | 445.7339 | 465.3509 | Biomass | 32.1161 | 37.3197 | 41.2905 | 46.0905 | 51.545 | 56.9995 | 62.454 | 67.9085 | 72.7739 | 76.3629
| Nuclear | 49.056 | 87.6253 | 134.222 | 183.723 | 247.9606 | 326.555 | 406.4061 | 496.9909 | 577.5758 | 657.3115 | 692.1794 | Hydro | 196.6112 | 228.0638 | 238.6391 | 248.2804 | 278.5053 | 315.1789 | 348.9828 | 394.7867 | 445.7339 | 465.3509
| Imports | 2 | 7 | 16 | 36 | 55 | 76 | 94 | 99 | 99 | 99 | 99 | Battery and H2 | -0.7008 | -3.2704 | -18.8632 | -46.4699 | -83.9521 | -204.4019 | -328.5276 | -320.6496 | -321.2176 | -357.0024
| Biomass | 25 | 32.1161 | 37.3197 | 41.2905 | 46.0905 | 51.545 | 56.9995 | 62.454 | 67.9085 | 72.7739 | 76.3629 | Diesel
| Pumped hydro | 0 | -3.6476 | -7.6162 | -11.192 | -13.5607 | -16.2924 | -23.0136 | -27.1584 | -26.2071 | -26.6912 | -27.6043 | Hydro, pumped+imported | 3.3524 | 8.3838 | 24.808 | 41.4393 | 59.7076 | 70.9864 | 71.8416 | 72.7929 | 72.3088 | 71.3957
| Battery and H2 | 0 | -0.7008 | -3.2704 | -18.8632 | -46.4699 | -83.9521 | -204.4019 | -328.5276 | -320.6496 | -321.2176 | -357.0024 | GH2 as feedstock | 5 | 22 | 130 | 309 | 538 | 833 | 1134 | 1443 | 1772 | 1772
| GH2 as feedstock | - | 5 | 22 | 130 | 309 | 538 | 833 | 1134 | 1443 | 1772 | 2440
Niti Aayog - NZ | [12 empty] | Niti Aayog - NZ
| 2022 | 2025 | 2030 | 2035 | 2040 | 2045 | 2050 | 2055 | 2060 | 2065 | 2070 |  |  | 2025 | 2030 | 2035 | 2040 | 2045 | 2050 | 2055 | 2060 | 2065 | 2070
Electricty generation mix (GWh) | [12 empty] | Coal + lignite | 1164.7049 | 1422.611 | 1522.0883 | 1575.4726 | 1531.8709 | 1322.7107 | 1026.7083 | 904.3768 | 416.4477 | 0
Biomass | 18324.7547 | 16988.8622 | 19250.3562 | 20762.29 | 22326.5816 | 23945.0893 | 25619.7374 | 27315.7248 | 29071.9087 | 30890.4255 | 32773.4878 |  | Gas | 31.296 | 34.0926 | 22.3543 | 17.8834 | 13.4126 | 8.9417 | 4.4709 | 0 | 0 | 0
Coal | 1041382.4686 | 1135850.8775 | 1395577.8137 | 1500209.64 | 1558328.3122 | 1523466.7985 | 1319909.3438 | 1026708.312 | 904376.7724 | 416447.691 |  |  | Solar, including for GH2 | 165.8538 | 490.396 | 1106.4259 | 2065.9901 | 3150.4809 | 4359.3043 | 5434.6763 | 6002.5117 | 6629.448 | 6775.9554
Diesel | 213.8519 | 2020: 247.5472; 2025: 198.0378; 2030: 148.5283; 2035: 99.0189; 2040: 49.5094 | Wind (onshore+offshore), including for GH2 | 90.8413 | 229.4229 | 499.6388 | 738.8744 | 1091.5761 | 1468.1068 | 1882.6962 | 2414.0161 | 3095.0291 | 3968.0305
Gas | 36015.7988 | 31295.955 | 34092.6093 | 22354.2536 | 17883.4029 | 13412.5522 | 8941.7014 | 4470.8507 |  |  |  |  | Nuclear | 57.3255 | 154.1761 | 203.7801 | 254.9377 | 332.3803 | 411.3995 | 483.9328 | 568.0187 | 665.4974 | 778.5018
Hydro | 162304.1748 | 161999.371 | 183331.0377 | 231591.4234 | 255932.0673 | 282153.8536 | 300575.2085 | 324348.3239 | 359647.3379 | 395515.6652 | 381112.5134 |  | Biomass | 16.9889 | 19.2504 | 20.7623 | 22.3266 | 23.9451 | 25.6197 | 27.3157 | 29.0719 | 30.8904 | 32.7735
Lignite | 37090.0297 | 2020: 28854.0261; 2025: 27033.141; 2030: 21878.6353; 2035: 17144.334; 2040: 8404.0853; 2045: 2801.3618 | Hydro | 161.9994 | 183.331 | 231.5914 | 255.9321 | 282.1539 | 300.5752 | 324.3483 | 359.6473 | 395.5157 | 381.1125
Nuclear | 47112.0977 | 57325.4859 | 154176.1233 | 203780.1492 | 254937.7156 | 332380.3116 | 411399.4764 | 483932.7528 | 568018.6996 | 665497.3578 | 778501.839 |  | Battery and H2
Solar | 73483.9988 | 165853.8278 | 490396.043 | 1106425.8925 | 2065990.1025 | 3150480.9168 | 4359304.2771 | 5434676.2526 | 6002511.7239 | 6629447.9671 | 6775955.4323 |  | Diesel | 0.24755 | 0.19804 | 0.14853 | 0.099019 | 0.049509 | 0 | 0 | 0 | 0 | 0
Wind | 68589.4533 | 90841.2727 | 229422.8678 | 499638.8003 | 738874.4325 | 1091576.0671 | 1468106.7806 | 1882696.2135 | 2414016.1022 | 3095029.0832 | 3968030.4923 |  | Hydro, pumped+imported
GH2 as feedstock
India CCDR - NZE | [12 empty] | India CCDR - NZE
| Electricity Capacity (GW) | 2020 | 2025 | 2030 | 2035 | 2040 | 2045 | 2050 | 2055 | 2060 | 2065 | 2070 |  | 2025 | 2030 | 2035 | 2040 | 2045 | 2050 | 2055 | 2060 | 2065 | 2070
| Coal | 1038.3884 | 1026.4613 | 1023.4854 | 995.6007 | 932.1812 | 785.3414 | 549.3197 | 301.1702 | 104.3096 | 14.4473 | 0 | Coal + lignite | 1026.4613 | 1023.4854 | 995.6007 | 932.1812 | 785.3414 | 549.3197 | 301.1702 | 104.3096 | 14.4473 | 0
| Gas | 35 | 26.6098 | 21.5567 | 22.0568 | 22.262 | 24.3798 | 30.9443 | 41.5894 | 47.7794 | 50.2487 | 50.489 | Gas | 26.6098 | 21.5567 | 22.0568 | 22.262 | 24.3798 | 30.9443 | 41.5894 | 47.7794 | 50.2487 | 50.489
| Solar | 65.4341 | 241.7732 | 450.9122 | 736.6193 | 1077.8243 | 1470.2339 | 1981.6174 | 2440.4763 | 2646.8658 | 2771.4616 | 2958.9867 | Solar, including for GH2 | 241.7732 | 450.9122 | 736.6193 | 1077.8243 | 1470.2339 | 1981.6174 | 2440.4763 | 2646.8658 | 2771.4616 | 2958.9867
| Wind Onshore | 60.0261 | 219.3814 | 359.0472 | 460.792 | 550.6539 | 763.7056 | 1038.9496 | 1291.5401 | 1472.1786 | 1571.2193 | 1642.5334 | Wind (onshore+offshore), including for GH2 | 226.2078 | 387.4904 | 548.1585 | 766.6357 | 1112.4046 | 1537.3442 | 1864.5508 | 2112.7131 | 2276.6401 | 2378.8406
| Wind Offshore | 0 | 6.8264 | 28.4432 | 87.3665 | 215.9818 | 348.699 | 498.3947 | 573.0107 | 640.5345 | 705.4208 | 736.3071 | Nuclear | 87.6253 | 134.222 | 183.723 | 247.9606 | 326.555 | 406.4061 | 496.9909 | 577.5758 | 657.3115 | 692.1794
| Hydro | 147.7078 | 196.6112 | 228.0638 | 238.6391 | 248.2804 | 278.5053 | 315.1789 | 348.9828 | 394.7867 | 445.7339 | 465.3509 | Biomass | 32.1161 | 37.3197 | 41.2905 | 46.0905 | 51.545 | 56.9995 | 62.454 | 67.9085 | 72.7739 | 76.3629
| Nuclear | 49.056 | 87.6253 | 134.222 | 183.723 | 247.9606 | 326.555 | 406.4061 | 496.9909 | 577.5758 | 657.3115 | 692.1794 | Hydro | 196.6112 | 228.0638 | 238.6391 | 248.2804 | 278.5053 | 315.1789 | 348.9828 | 394.7867 | 445.7339 | 465.3509
| Imports | 2 | 7 | 16 | 36 | 55 | 76 | 94 | 99 | 99 | 99 | 99 | Battery and H2 | -0.7008 | -3.2704 | -18.8632 | -46.4699 | -83.9521 | -204.4019 | -328.5276 | -320.6496 | -321.2176 | -357.0024
| Biomass | 25 | 32.1161 | 37.3197 | 41.2905 | 46.0905 | 51.545 | 56.9995 | 62.454 | 67.9085 | 72.7739 | 76.3629 | Diesel
| Pumped hydro | 0 | -3.6476 | -7.6162 | -11.192 | -13.5607 | -16.2924 | -23.0136 | -27.1584 | -26.2071 | -26.6912 | -27.6043 | Hydro, pumped+imported | 3.3524 | 8.3838 | 24.808 | 41.4393 | 59.7076 | 70.9864 | 71.8416 | 72.7929 | 72.3088 | 71.3957
| Battery and H2 | 0 | -0.7008 | -3.2704 | -18.8632 | -46.4699 | -83.9521 | -204.4019 | -328.5276 | -320.6496 | -321.2176 | -357.0024 | GH2 as feedstock | 5 | 22 | 130 | 309 | 538 | 833 | 1134 | 1443 | 1772 | 2440
| GH2 as feedstock | - | 5 | 22 | 130 | 309 | 538 | 833 | 1134 | 1443 | 1772 | 2440

## Emissions LONG
Strategy | Sector | Year | Value | Unit
BAU | Agriculture | 2022 | 443.0288 | MtCO2
BAU | Agriculture | 2025 | 486.2342 | MtCO2
BAU | Agriculture | 2030 | 532.7871 | MtCO2
BAU | Agriculture | 2035 | 578.8576 | MtCO2
BAU | Agriculture | 2040 | 626.6815 | MtCO2
BAU | Agriculture | 2045 | 672.5348 | MtCO2
BAU | Agriculture | 2050 | 718.8724 | MtCO2
BAU | Agriculture | 2055 | 756.9482 | MtCO2
BAU | Agriculture | 2060 | 786.9045 | MtCO2
BAU | Agriculture | 2065 | 816.8682 | MtCO2
BAU | Agriculture | 2070 | 839.5855 | MtCO2
BAU | Electricity | 2022 | 1216.1798 | MtCO2
BAU | Electricity | 2025 | 1288.8216 | MtCO2
BAU | Electricity | 2030 | 1701.5191 | MtCO2
BAU | Electricity | 2035 | 1891.9129 | MtCO2
BAU | Electricity | 2040 | 2223.5406 | MtCO2
BAU | Electricity | 2045 | 2284.7474 | MtCO2
BAU | Electricity | 2050 | 2370.4008 | MtCO2
BAU | Electricity | 2055 | 2264.346 | MtCO2
BAU | Electricity | 2060 | 2234.6465 | MtCO2
BAU | Electricity | 2065 | 2132.1088 | MtCO2
BAU | Electricity | 2070 | 1703.0331 | MtCO2
BAU | Transport | 2022 | 348.5836 | MtCO2
BAU | Transport | 2025 | 464.5781 | MtCO2
BAU | Transport | 2030 | 540.77 | MtCO2
BAU | Transport | 2035 | 639.0565 | MtCO2
BAU | Transport | 2040 | 726.3928 | MtCO2
BAU | Transport | 2045 | 764.4705 | MtCO2
BAU | Transport | 2050 | 786.3804 | MtCO2
BAU | Transport | 2055 | 767.882 | MtCO2
BAU | Transport | 2060 | 725.9586 | MtCO2
BAU | Transport | 2065 | 668.6591 | MtCO2
BAU | Transport | 2070 | 642.0153 | MtCO2
BAU | Cooking | 2022 | 80.6086 | MtCO2
BAU | Cooking | 2025 | 86.762 | MtCO2
BAU | Cooking | 2030 | 94.158 | MtCO2
BAU | Cooking | 2035 | 95.6129 | MtCO2
BAU | Cooking | 2040 | 88.5973 | MtCO2
BAU | Cooking | 2045 | 85.3687 | MtCO2
BAU | Cooking | 2050 | 90.9843 | MtCO2
BAU | Cooking | 2055 | 85.3043 | MtCO2
BAU | Cooking | 2060 | 94.5799 | MtCO2
BAU | Cooking | 2065 | 87.7609 | MtCO2
BAU | Cooking | 2070 | 82.0178 | MtCO2
BAU | Industry | 2022 | 1156.2013 | MtCO2
BAU | Industry | 2025 | 1464.5123 | MtCO2
BAU | Industry | 2030 | 1776.0261 | MtCO2
BAU | Industry | 2035 | 2103.9434 | MtCO2
BAU | Industry | 2040 | 2368.2759 | MtCO2
BAU | Industry | 2045 | 2606.243 | MtCO2
BAU | Industry | 2050 | 2732.0807 | MtCO2
BAU | Industry | 2055 | 2718.5306 | MtCO2
BAU | Industry | 2060 | 2614.059 | MtCO2
BAU | Industry | 2065 | 2507.9596 | MtCO2
BAU | Industry | 2070 | 2424.0021 | MtCO2
BAU | Waste | 2022 | 101.6065 | MtCO2
BAU | Waste | 2025 | 112.7961 | MtCO2
BAU | Waste | 2030 | 127.6266 | MtCO2
BAU | Waste | 2035 | 145.0833 | MtCO2
BAU | Waste | 2040 | 165.9048 | MtCO2
BAU | Waste | 2045 | 188.3017 | MtCO2
BAU | Waste | 2050 | 197.2335 | MtCO2
BAU | Waste | 2055 | 209.1862 | MtCO2
BAU | Waste | 2060 | 228.6595 | MtCO2
BAU | Waste | 2065 | 247.5855 | MtCO2
BAU | Waste | 2070 | 266.8533 | MtCO2
NZ | Agriculture | 2022 | 443.0288 | MtCO2
NZ | Agriculture | 2025 | 486.303 | MtCO2
NZ | Agriculture | 2030 | 528.3504 | MtCO2
NZ | Agriculture | 2035 | 574.1173 | MtCO2
NZ | Agriculture | 2040 | 621.7735 | MtCO2
NZ | Agriculture | 2045 | 670.0802 | MtCO2
NZ | Agriculture | 2050 | 716.7844 | MtCO2
NZ | Agriculture | 2055 | 754.3864 | MtCO2
NZ | Agriculture | 2060 | 784.4851 | MtCO2
NZ | Agriculture | 2065 | 814.981 | MtCO2
NZ | Agriculture | 2070 | 838.1957 | MtCO2
NZ | Electricity | 2022 | 1216.1798 | MtCO2
NZ | Electricity | 2025 | 1308.4044 | MtCO2
NZ | Electricity | 2030 | 1712.4519 | MtCO2
NZ | Electricity | 2035 | 1732.436 | MtCO2
NZ | Electricity | 2040 | 1777.9284 | MtCO2
NZ | Electricity | 2045 | 1735.3182 | MtCO2
NZ | Electricity | 2050 | 1657.5684 | MtCO2
NZ | Electricity | 2055 | 1558.1188 | MtCO2
NZ | Electricity | 2060 | 908.8181 | MtCO2
NZ | Electricity | 2065 | 32.8045 | MtCO2
NZ | Electricity | 2070 | 0 | MtCO2
NZ | Transport | 2022 | 348.5836 | MtCO2
NZ | Transport | 2025 | 455.2726 | MtCO2
NZ | Transport | 2030 | 531.7648 | MtCO2
NZ | Transport | 2035 | 615.7206 | MtCO2
NZ | Transport | 2040 | 652.054 | MtCO2
NZ | Transport | 2045 | 620.297 | MtCO2
NZ | Transport | 2050 | 538.8274 | MtCO2
NZ | Transport | 2055 | 447.5166 | MtCO2
NZ | Transport | 2060 | 235.5387 | MtCO2
NZ | Transport | 2065 | 177.0713 | MtCO2
NZ | Transport | 2070 | 151.0914 | MtCO2
NZ | Cooking | 2022 | 80.6052 | MtCO2
NZ | Cooking | 2025 | 87.4981 | MtCO2
NZ | Cooking | 2030 | 86.3461 | MtCO2
NZ | Cooking | 2035 | 85.3383 | MtCO2
NZ | Cooking | 2040 | 95.9308 | MtCO2
NZ | Cooking | 2045 | 72.1219 | MtCO2
NZ | Cooking | 2050 | 63.5344 | MtCO2
NZ | Cooking | 2055 | 55.748 | MtCO2
NZ | Cooking | 2060 | 59.5715 | MtCO2
NZ | Cooking | 2065 | 42.8853 | MtCO2
NZ | Cooking | 2070 | 36.0388 | MtCO2
NZ | Industry | 2022 | 1156.2047 | MtCO2
NZ | Industry | 2025 | 1448.4317 | MtCO2
NZ | Industry | 2030 | 1700.3888 | MtCO2
NZ | Industry | 2035 | 1968.0318 | MtCO2
NZ | Industry | 2040 | 2159.9995 | MtCO2
NZ | Industry | 2045 | 2282.7414 | MtCO2
NZ | Industry | 2050 | 2264.3556 | MtCO2
NZ | Industry | 2055 | 2161.4725 | MtCO2
NZ | Industry | 2060 | 2020.1205 | MtCO2
NZ | Industry | 2065 | 1848.7813 | MtCO2
NZ | Industry | 2070 | 1694.1832 | MtCO2
NZ | Waste | 2022 | 101.6065 | MtCO2
NZ | Waste | 2025 | 112.7961 | MtCO2
NZ | Waste | 2030 | 120.5362 | MtCO2
NZ | Waste | 2035 | 128.9629 | MtCO2
NZ | Waste | 2040 | 138.254 | MtCO2
NZ | Waste | 2045 | 146.4569 | MtCO2
NZ | Waste | 2050 | 142.4464 | MtCO2
NZ | Waste | 2055 | 139.4575 | MtCO2
NZ | Waste | 2060 | 139.7363 | MtCO2
NZ | Waste | 2065 | 137.5475 | MtCO2
NZ | Waste | 2070 | 133.4267 | MtCO2

## Emissions
Niti Aayog - BAU | [11 empty] | Niti Aayog - BAU
GHG Emissions by sector (Million tonne) | 2022 | 2025 | 2030 | 2035 | 2040 | 2045 | 2050 | 2055 | 2060 | 2065 | 2070 |  | 2025 | 2030 | 2035 | 2040 | 2045 | 2050 | 2055 | 2060 | 2065 | 2070
Agriculture | 443.0288 | 486.2342 | 532.7871 | 578.8576 | 626.6815 | 672.5348 | 718.8724 | 756.9482 | 786.9045 | 816.8682 | 839.5855 | Agriculture | 486.2342 | 532.7871 | 578.8576 | 626.6815 | 672.5348 | 718.8724 | 756.9482 | 786.9045 | 816.8682 | 839.5855
Electricity | 1216.1798 | 1288.8216 | 1701.5191 | 1891.9129 | 2223.5406 | 2284.7474 | 2370.4008 | 2264.346 | 2234.6465 | 2132.1088 | 1703.0331 | Electricity | 1288.8216 | 1701.5191 | 1891.9129 | 2223.5406 | 2284.7474 | 2370.4008 | 2264.346 | 2234.6465 | 2132.1088 | 1703.0331
Transport | 348.5836 | 464.5781 | 540.77 | 639.0565 | 726.3928 | 764.4705 | 786.3804 | 767.882 | 725.9586 | 668.6591 | 642.0153 | Transport | 464.5781 | 540.77 | 639.0565 | 726.3928 | 764.4705 | 786.3804 | 767.882 | 725.9586 | 668.6591 | 642.0153
Cooking | 80.6086 | 86.762 | 94.158 | 95.6129 | 88.5973 | 85.3687 | 90.9843 | 85.3043 | 94.5799 | 87.7609 | 82.0178 | Cooking | 86.762 | 94.158 | 95.6129 | 88.5973 | 85.3687 | 90.9843 | 85.3043 | 94.5799 | 87.7609 | 82.0178
Industry | 1156.2013 | 1464.5123 | 1776.0261 | 2103.9434 | 2368.2759 | 2606.243 | 2732.0807 | 2718.5306 | 2614.059 | 2507.9596 | 2424.0021 | Industry, including CCUS | 1464.5123 | 1776.0261 | 2103.9434 | 2368.2759 | 2606.243 | 2732.0807 | 2718.5306 | 2614.059 | 2507.9596 | 2424.0021
Waste | 101.6065 | 112.7961 | 127.6266 | 145.0833 | 165.9048 | 188.3017 | 197.2335 | 209.1862 | 228.6595 | 247.5855 | 266.8533
Land Use Change and Forestry
India CCDR - IPS | [11 empty] | India CCDR - IPS
Emissions by sector (MT CO2) | 2020 | 2025 | 2030 | 2035 | 2040 | 2045 | 2050 | 2055 | 2060 | 2065 | 2070 |  | 2025 | 2030 | 2035 | 2040 | 2045 | 2050 | 2055 | 2060 | 2065 | 2070
Electricity | 1175.5103 | 1149.3157 | 1140.6062 | 1105.621 | 1025.6299 | 846.737 | 570.8789 | 304.1882 | 104.0369 | 13.9174 | 0 | Agriculture | 47.3633 | 53.1162 | 53.3723 | 50.8101 | 48.5373 | 46.6199 | 45.3703 | 44.4629 | 43.5737 | 42.7022
Transport - Passenger | 182.067 | 213.7256 | 251.9875 | 290.3164 | 318.0113 | 322.4545 | 297.9856 | 253.1475 | 216.9651 | 190.2428 | 160.3026 | Electricity | 1149.3157 | 1140.6062 | 1105.621 | 1025.6299 | 846.737 | 570.8789 | 304.1882 | 104.0369 | 13.9174 | 0
Transport - Freight | 104.4721 | 156.2 | 208.6771 | 271.3755 | 338.7771 | 395.78 | 402.6597 | 376.058 | 361.378 | 345.3466 | 320.565 | Transport | 369.9256 | 460.6645 | 561.6919 | 656.7884 | 718.2345 | 700.6454 | 629.2055 | 578.3431 | 535.5894 | 480.8676
Cooking | 76.8274 | 74.1702 | 70.192 | 65.3548 | 60.8797 | 55.2507 | 51.5461 | 49.5133 | 47.0153 | 43.6966 | 39.7018 | Cooking | 74.1702 | 70.192 | 65.3548 | 60.8797 | 55.2507 | 51.5461 | 49.5133 | 47.0153 | 43.6966 | 39.7018
Industry (post CCUS) | 1121.7114 | 1260.9833 | 1467.2679 | 1683.7253 | 1932.4736 | 2266.8825 | 2604.5856 | 2832.8945 | 2894.89 | 2780.1975 | 2414.0699 | Industry, including CCUS | 1260.9833 | 1467.2679 | 1683.7253 | 1932.4736 | 2266.8825 | 2612.0351 | 2859.5923 | 2958.1907 | 2891.9437 | 2605.6093
Telecom | 27.1157 | 24.2862 | 16.0319 | 4.879 | 0.095683 | 0.11566 | 0.13277 | 0.13911 | 0.13911 | 0.13911 | 0.13911
Buildings - Residential | 3.8931 | 2.0842 | 2.676 | 3.0519 | 3.1816 | 3.0331 | 3.3529 | 3.731 | 3.8659 | 3.9554 | 4.0027
Buildings - Commercial | 2.0287 | 1.7494 | 1.3915 | 0.90778 | 0.2778 | 0 | 0 | 0 | 0 | 0 | 0
Agriculture | 40.1954 | 47.3633 | 53.1162 | 53.3723 | 50.8101 | 48.5373 | 46.6199 | 45.3703 | 44.4629 | 43.5737 | 42.7022
Total | 2733.8212 | 2929.8779 | 3211.9461 | 3478.604 | 3730.1369 | 3938.7908 | 3977.7616 | 3865.042 | 3672.7532 | 3421.069 | 2981.4833
CCUS in industries | 0 | 0 | 0 | 0 | 0 | 0 | 7.4495 | 26.6978 | 63.3007 | 111.7462 | 191.5395
Niti Aayog - NZ | [11 empty] | Niti Aayog - NZ
GHG Emissions by sector (Million tonne) | 2022 | 2025 | 2030 | 2035 | 2040 | 2045 | 2050 | 2055 | 2060 | 2065 | 2070 |  | 2025 | 2030 | 2035 | 2040 | 2045 | 2050 | 2055 | 2060 | 2065 | 2070
Agriculture | 443.0288 | 486.303 | 528.3504 | 574.1173 | 621.7735 | 670.0802 | 716.7844 | 754.3864 | 784.4851 | 814.981 | 838.1957 | Agriculture | 486.303 | 528.3504 | 574.1173 | 621.7735 | 670.0802 | 716.7844 | 754.3864 | 784.4851 | 814.981 | 838.1957
Electricity | 1216.1798 | 1308.4044 | 1712.4519 | 1732.436 | 1777.9284 | 1735.3182 | 1657.5684 | 1558.1188 | 908.8181 | 32.8045 | 0 | Electricity | 1308.4044 | 1712.4519 | 1732.436 | 1777.9284 | 1735.3182 | 1657.5684 | 1558.1188 | 908.8181 | 32.8045 | 0
Transport | 348.5836 | 455.2726 | 531.7648 | 615.7206 | 652.054 | 620.297 | 538.8274 | 447.5166 | 235.5387 | 177.0713 | 151.0914 | Transport | 455.2726 | 531.7648 | 615.7206 | 652.054 | 620.297 | 538.8274 | 447.5166 | 235.5387 | 177.0713 | 151.0914
Cooking | 80.6052 | 87.4981 | 86.3461 | 85.3383 | 95.9308 | 72.1219 | 63.5344 | 55.748 | 59.5715 | 42.8853 | 36.0388 | Cooking | 87.4981 | 86.3461 | 85.3383 | 95.9308 | 72.1219 | 63.5344 | 55.748 | 59.5715 | 42.8853 | 36.0388
Industry | 1156.2047 | 1448.4317 | 1700.3888 | 1968.0318 | 2159.9995 | 2282.7414 | 2264.3556 | 2161.4725 | 2020.1205 | 1848.7813 | 1694.1832 | Industry, including CCUS | 1448.4317 | 1700.3888 | 1968.0318 | 2159.9995 | 2282.7414 | 2264.3556 | 2161.4725 | 2020.1205 | 1848.7813 | 1694.1832
Waste | 101.6065 | 112.7961 | 120.5362 | 128.9629 | 138.254 | 146.4569 | 142.4464 | 139.4575 | 139.7363 | 137.5475 | 133.4267
Land Use Change and Forestry
India CCDR - NZE | [11 empty] | India CCDR - NZE
Emissions by sector (MT CO2) | 2020 | 2025 | 2030 | 2035 | 2040 | 2045 | 2050 | 2055 | 2060 | 2065 | 2070 |  | 2025 | 2030 | 2035 | 2040 | 2045 | 2050 | 2055 | 2060 | 2065 | 2070
Electricity | 1175.5103 | 1133.3588 | 1066.2246 | 952.0337 | 850.4751 | 759.8507 | 576.6453 | 302.6037 | 89.803 | 10.6908 | 7.7561e-10 | Agriculture | 47.3633 | 53.1162 | 53.3723 | 50.8101 | 48.5373 | 46.6199 | 45.3703 | 44.4629 | 43.5737 | 42.7022
Transport - Passenger | 182.067 | 188.9793 | 203.1313 | 210.6377 | 196.2403 | 150.0943 | 85.8981 | 34.2599 | 7.8943 | 1.1403 | 0.77556 | Electricity | 1133.3588 | 1066.2246 | 952.0337 | 850.4751 | 759.8507 | 576.6453 | 302.6037 | 89.803 | 10.6908 | 7.7561e-10
Transport - Freight | 104.4721 | 145.7106 | 176.6291 | 193.7889 | 177.5314 | 129.0205 | 74.3123 | 34.0288 | 13.6349 | 4.2173 | 0.5098 | Transport | 334.6899 | 379.7604 | 404.4265 | 373.7717 | 279.1147 | 160.2104 | 68.2887 | 21.5293 | 5.3577 | 1.2854
Cooking | 76.8274 | 71.8724 | 65.3272 | 58.9959 | 53.0127 | 45.6216 | 39.7054 | 34.7493 | 29.2489 | 22.0547 | 13.1736 | Cooking | 71.8724 | 65.3272 | 58.9959 | 53.0127 | 45.6216 | 39.7054 | 34.7493 | 29.2489 | 22.0547 | 13.1736
Industry (post CCUS) | 1121.7114 | 1234.686 | 1387.9492 | 1502.6659 | 1563.2705 | 1562.2363 | 1516.8211 | 1403.3805 | 1210.9234 | 924.2489 | 545.312 | Industry, including CCUS | 1234.686 | 1387.9492 | 1506.8971 | 1578.8122 | 1601.8202 | 1593.428 | 1549.2854 | 1454.2073 | 1302.16 | 1109.784
Telecom | 27.1157 | 24.2862 | 16.0319 | 4.879 | 0.095683 | 0.11566 | 0.13277 | 0.13911 | 0.13911 | 0.13911 | 0.13911
Buildings - Residential | 3.8931 | 2.0403 | 2.5635 | 2.8548 | 2.899 | 2.6872 | 2.8688 | 3.1493 | 3.2541 | 3.3184 | 3.3457
Buildings - Commercial | 2.0287 | 1.5026 | 1.0914 | 0.6384 | 0.18167 | 0 | 0 | 0 | 0 | 0 | 0
Agriculture | 40.1954 | 47.3633 | 53.1162 | 53.3723 | 50.8101 | 48.5373 | 46.6199 | 45.3703 | 44.4629 | 43.5737 | 42.7022
Total | 2733.8212 | 2849.7995 | 2972.0643 | 2979.8666 | 2894.5164 | 2698.1635 | 2343.0036 | 1857.6811 | 1399.3607 | 1009.3833 | 605.958
CCUS in industries | 0 | 0 | 0 | 4.2312 | 15.5417 | 39.5838 | 76.6069 | 145.9048 | 243.2838 | 377.9111 | 564.472

## Investments
Niti Aayog - BAU | [7 empty] | Niti Aayog - BAU | 2026-2030 | 2031-2040 | 2041-2050 | 2051-2060 | 2061-2070 | Niti Aayog - BAU | 2026-2030 | 2031-2040 | 2041-2050 | 2051-2060 | 2061-2070
Investment/cost of transition | [7 empty] | Transport | 103.2876 | 533.898 | 808.1871 | 1015.751 | 1261.3237 | Transport | 103.2876 | 298.1259 | 251.9966 | 176.8525 | 122.6286
Investment required (Trillion $) | 2026-30 | 2031-2035 | 2036-2040 | 2041-2045 | 2046-2050 | 2051-2060 | 2061-2070 | Power, including T&D | 346.3411 | 817.9047 | 1029.8166 | 1146.8262 | 1263.9105 | Power, including T&D | 346.3411 | 456.7137 | 321.1017 | 199.6741 | 122.8801
Transport BAU | 0.10329 | 0.20297 | 0.33093 | 0.37585 | 0.43233 | 1.0158 | 1.2613 | Industry | 231 | 378 | 456 | 516 | 613 | Industry | 231 | 211.0732 | 142.183 | 89.8408 | 59.5972
Power- BAU | 0.21475 | 0.21304 | 0.27826 | 0.24791 | 0.4393 | 0.83305 | 0.95377
Industry- BAU | 0.231 | 0.182 | 0.196 | 0.222 | 0.234 | 0.516 | 0.613
T&D - BAU | 0.13159 | 0.14721 | 0.17939 | 0.17593 | 0.16668 | 0.31378 | 0.31015 | Niti Aayog - NZ | 2026-2030 | 2031-2040 | 2041-2050 | 2051-2060 | 2061-2070 | Niti Aayog - NZ | 2026-2030 | 2031-2040 | 2041-2050 | 2051-2060 | 2061-2070
[8 empty] | Transport | 145.4779 | 778.371 | 1171.2364 | 1537.1032 | 1758.8837 | Transport | 145.4779 | 434.6383 | 365.197 | 267.6252 | 171.0025
[8 empty] | Power, including T&D | 394.1759 | 1033.1019 | 1374.9814 | 1431.68 | 1884.5092 | Power, including T&D | 394.1759 | 576.8787 | 428.7257 | 249.27 | 183.2161
Niti Aayog - NZ | [7 empty] | Industry | 231 | 385 | 522 | 521 | 677 | Industry | 231 | 214.982 | 162.7621 | 90.7114 | 65.8194
Investment/cost of transition
Investment required (Trillion $) | 2026-30 | 2031-2035 | 2036-2040 | 2041-2045 | 2046-2050 | 2051-2060 | 2061-2070
Transport - NZ | 0.14548 | 0.28073 | 0.49764 | 0.56012 | 0.61112 | 1.5371 | 1.7589 | India CCDR - IPS | 2022-2030 | 2031-2040 | 2041-2050 | 2051-2060 | 2061-2070
Power- NZ | 0.26258 | 0.28387 | 0.4027 | 0.47372 | 0.49744 | 1.0395 | 1.4968 | Transport | 876.8195 | 577.5031 | 326.5826 | 260.2183 | 145.7085
Industry- NZ | 0.231 | 0.189 | 0.196 | 0.23 | 0.292 | 0.521 | 0.677 | Power, including T&D | 349.4382 | 346.5198 | 233.678 | 189.7583 | 118.9458
T&D- NZ | 0.13159 | 0.14721 | 0.19932 | 0.19548 | 0.20835 | 0.39222 | 0.38768 | Industry | 32.0358 | 61.4951 | 73.5483 | 48.6068 | 26.2771
India CCDR - IPS
India CCDR - NZE | [7 empty] | India CCDR - NZE | 2022-2030 | 2031-2040 | 2041-2050 | 2051-2060 | 2061-2070
Sector | Value | Time Period | Scenario |  |  |  |  | Transport | 856.7062 | 538.56 | 286.7822 | 243.2603 | 137.8964
Transport | 876.8195 | 2022-2030 | IPS |  |  |  |  | Power, including T&D | 411.1473 | 316.7903 | 296.3165 | 139.7796 | 123.4449
Transport | 856.7062 | 2022-2030 | RNZS |  |  |  |  | Industry | 65.1451 | 165.8853 | 194.3862 | 93.8753 | 50.2254
Transport | 577.5031 | 2031-2040 | IPS
Transport | 538.56 | 2031-2040 | RNZS
Transport | 326.5826 | 2041-2050 | IPS
Transport | 286.7822 | 2041-2050 | RNZS
Transport | 260.2183 | 2051-2060 | IPS
Transport | 243.2603 | 2051-2060 | RNZS
Transport | 145.7085 | 2061-2070 | IPS
Transport | 137.8964 | 2061-2070 | RNZS
Industry | 32.0358 | 2022-2030 | IPS
Industry | 65.1451 | 2022-2030 | RNZS
Industry | 61.4951 | 2031-2040 | IPS
Industry | 165.8853 | 2031-2040 | RNZS
Industry | 73.5483 | 2041-2050 | IPS
Industry | 194.3862 | 2041-2050 | RNZS
Industry | 48.6068 | 2051-2060 | IPS
Industry | 93.8753 | 2051-2060 | RNZS
Industry | 26.2771 | 2061-2070 | IPS
Industry | 50.2254 | 2061-2070 | RNZS
Power | 349.4382 | 2022-2030 | IPS
Power | 346.5198 | 2031-2040 | IPS
Power | 233.678 | 2041-2050 | IPS
Power | 189.7583 | 2051-2060 | IPS
Power | 118.9458 | 2061-2070 | IPS
Power | 411.1473 | 2022-2030 | RNZS
Power | 316.7903 | 2031-2040 | RNZS
Power | 296.3165 | 2041-2050 | RNZS
Power | 139.7796 | 2051-2060 | RNZS
Power | 123.4449 | 2061-2070 | RNZS